## Sheet1
STM32F103C8T6引脚定义表
引脚号 | 引脚名称 | 类型 | I/O口电平 | 主功能 | 默认复用功能 | 重定义功能
1 | VBAT | S |  | VBAT
2 | PC13-TAMPER-RTC | I/O |  | PC13 | TAMPER-RTC |  | 特殊功能待定
3 | PC14-OSC32_IN | I/O |  | PC14 | OSC32_IN
4 | PC15-OSC32_OUT | I/O |  | PC15 | OSC32_OUT
5 | OSC_IN | I |  | OSC_IN
6 | OSC_OUT | O |  | OSC_OUT
7 | NRST | I/O |  | NRST
8 | VSSA | S |  | VSSA
9 | VDDA | S |  | VDDA
10 | PA0-WKUP | I/O |  | PA0 | WKUP/USART2_CTS/ADC12_IN0/TIM2_CH1_ETR |  | USART2/ADC12_0123/TIM2_1234 |  | MotorA | 右后MotorD | USART1/ADC12_0123/TIM2_1234
11 | PA1 | I/O |  | PA1 | USART2_RTS/ADC12_IN1/TIM2_CH2
12 | PA2 | I/O |  | PA2 | USART2_TX/ADC12_IN2/TIM2_CH3 |  |  |  | MotorD | 右前MotorC
13 | PA3 | I/O |  | PA3 | USART2_RX/ADC12_IN3/TIM2_CH4
14 | PA4 | I/O |  | PA4 | SPI1_NSS/USART2_CK/ADC12_IN4 |  | SPI1/ADC12_4567 | ADC12_IN45 | CS | 空闲 | SPI1/ADC12_4567
15 | PA5 | I/O |  | PA5 | SPI1_SCK/ADC12_IN5 |  |  |  | CLK
16 | PA6 | I/O |  | PA6 | SPI1_MISO/ADC12_IN6/TIM3_CH1 | TIM1_BKIN |  | TIM3_1234 | SDO | 左前MotorB |  | TIM3_12
17 | PA7 | I/O |  | PA7 | SPI1_MOSI/ADC12_IN7/TIM3_CH2 | TIM1_CH1N |  |  | SDI
18 | PB0 | I/O |  | PB0 | ADC12_IN8/TIM3_CH3 | TIM1_CH2N | ADC12_89/TIM3_34 |  |  | 左后MotorA | ADC12_89/TIM3_34
19 | PB1 | I/O |  | PB1 | ADC12_IN9/TIM3_CH4 | TIM1_CH3N
20 | PB2 | I/O | FT | PB2/BOOT1 | [5 empty] | 勿动（未引出）
21 | PB10 | I/O | FT | PB10 | I2C2_SCL/USART3_TX | TIM2_CH3 | I2C2/USART3 |  |  | 空闲 | I2C2/USART3
22 | PB11 | I/O | FT | PB11 | I2C2_SDA/USART3_RX | TIM2_CH4
23 | VSS_1 | S |  | VSS_1
24 | VDD_1 | S |  | VDD_1
25 | PB12 | I/O | FT | PB12 | SPI2_NSS/I2C2_SMBAI/USART3_CK/TIM1_BKIN |  | SPI2（36MHz） |  | 阿克曼舵机 | 可以给PS2做硬件SPI，控制频率PS2可接受范围250KHz左右
26 | PB13 | I/O | FT | PB13 | SPI2_SCK/USART3_CTS/TIM1_CH1N |  |  |  | 机械臂左舵机
27 | PB14 | I/O | FT | PB14 | SPI2_MISO/USART3_RTS/TIM1_CH2N |  |  |  | 机械臂前舵机
28 | PB15 | I/O | FT | PB15 | SPI2_MOSI/TIM1_CH3N |  |  |  | 机械臂右舵机
29 | PA8 | I/O | FT | PA8 | USART1_CK/TIM1_CH1/MCO |  | USART1/TIM1_1234E | MCO |  | 空闲 | USART1/TIM1_1234E | MCO
30 | PA9 | I/O | FT | PA9 | USART1_TX/TIM1_CH2 |  |  |  |  | USART1调试串口
31 | PA10 | I/O | FT | PA10 | USART1_RX/TIM1_CH3
32 | PA11 | I/O | FT | PA11 | USART1_CTS/USBDM/CAN_RX/TIM1_CH4 |  |  | USB/CAN |  | 空闲 |  | USB/CAN
33 | PA12 | I/O | FT | PA12 | USART1_RTS/USBDP/CAN_TX/TIM1_ETR
34 | PA13 | I/O | FT | JTMS/SWDIO |  | PA13 | 勿动 |  |  | 勿动（未引出） | 勿动
35 | VSS_2 | S |  | VSS_2
36 | VDD_2 | S |  | VDD_2
37 | PA14 | I/O | FT | JTCK/SWCLK |  | PA14
38 | PA15 | I/O | FT | JTDI |  | TIM2_CH1_ETR/PA15/SPI1_NSS | SPI1 | TIM2_12 |  | 空闲 | SPI1 | TIM2_12
39 | PB3 | I/O | FT | JTDO |  | PB3/TRACESWO/TIM2_CH2/SPI1_SCK
40 | PB4 | I/O | FT | NJTRST |  | PB4/TIM3_CH1/SPI1_MISO |  | TIM3_12 |  |  |  | TIM3_12
41 | PB5 | I/O |  | PB5 | I2C1_SMBAI | TIM3_CH2/SPI1_MOSI
42 | PB6 | I/O | FT | PB6 | I2C1_SCL/TIM4_CH1 | USART1_TX | TIM4_1234 | I2C1 | MotorC | 右舵机 | TIM4_1234 | I2C1
43 | PB7 | I/O | FT | PB7 | I2C1_SDA/TIM4_CH2 | USART1_RX |  |  |  | 左舵机
44 | BOOT0 | I |  | BOOT0
45 | PB8 | I/O | FT | PB8 | TIM4_CH3 | I2C1_SCL/CAN_RX |  |  | MotorD | 前舵机
46 | PB9 | I/O | FT | PB9 | TIM4_CH4 | I2C1_SDA/CAN_TX |  |  |  | 阿克曼舵机
47 | VSS_3 | S |  | VSS_3
48 | VDD_3 | S |  | VDD_3
空闲合计
目前还有SPI1、USB/CAN、MCO、I2C2/USART3、ADC12_IN45、GPIOC 模块引脚可供使用